## Sheet1
Designator | Package | Quantity | Designation | Supplier | Ref | unit Price | Price
U1 | TDN 5-0922WI | 1 | TDN 5-0922WI | Mouser | 495-TDN5-0922WI | 22.02 | 22.02
U19 | TEC 3-0910 | 1 | TEC_3-0911 | Mouser | 495-TEC3-0911 | 10.27 | 10.27
C2 | CP_Radial_D8.0mm_P5.00mm | 1 | 220 uF 25V | Mouser | 661-ELXZ250ETC221MH1 | 0.508 | 0.508
J19,J9,J30,J31,J26,J28,J25,J27,J22,J21,J20,J10,J8,J7,J6,J29 | PCB Vertical SMA | 16 | PCB Vertical SMA | Mouser | 471-SMACONNECTOR | 1.33 | 21.28
J4,J15,J5 | PinHeader_2x02_P2.54mm_Vertical | 3 | PinHeader_2x02_P2.54mm_Vertical | Mouser | 571-5-146250-2 | 0.306 | 0.918
J33 | PinHeader_1x06_P2.54mm_Horizontal | 1 | PinHeader_1x06_P2.54mm_Horizontal | Mouser | 571-826947-6 | 0.5 | 0.5
J18 | PinHeader_2x07_P2.54mm_Horizontal | 1 | PinHeader_2x07_P2.54mm_Horizontal | Mouser | 200-SSQ10702GDRA | 2.24 | 2.24
J16,JP4,JP3 | PinHeader_1x02_P2.54mm_Vertical | 3 | PinHeader_1x02_P2.54mm_Vertical | Mouser | 571-826936-2 | 0.207 | 0.621
J32 | PinSocket_2x15_P2.54mm_Horizontal | 1 | PinSocket_2x15_P2.54mm_Horizontal | Mouser | 200-SSQ11502TDRA | 2.57 | 2.57
J29 | PinHeader_2x15_P2.54mm_Vertical | 1 | PinHeader_2x15_P2.54mm_Vertical | Mouser | 649-77313-801-30LF | 0.99 | 0.99
J23 | Molex_KK-254_AE-6410-04A_1x04_P2.54mm_Vertical | 1 | Molex_KK-254_AE-6410-04A_1x04_P2.54mm_Vertical | Mouser | 571-282834-4 | 2.4 | 2.4
J13,J14,J24 | PinSocket_1x04_P2.54mm_Horizontal | 3 | PinSocket_1x04_P2.54mm_Horizontal | Mouser | 200-SSQ10404SSRA | 1.37 | 4.11
J11,J12 | PinSocket_2x03_P2.54mm_Horizontal | 2 | PinSocket_2x03_P2.54mm_Horizontal | Mouser | 200-SSQ10302GDRA | 1.53 | 3.06
J3 | PinSocket_1x03_P2.54mm_Horizontal | 1 | PinSocket_1x03_P2.54mm_Horizontal | Mouser | 200-SSQ10302SSRA | 0.999 | 0.999
J2 | PinHeader_2x05_P1.27mm_Vertical_SMD | 1 | PinHeader_2x05_P1.27mm_Vertical_SMD | Mouser | 485-752 | 1.27 | 1.27
J1 | BarrelJack_CUI_PJ-063AH_Horizontal | 1 | BarrelJack_CUI_PJ-063AH_Horizontal | Mouser | 490-PJ-063BH | 1.22 | 1.22
J17 | USB_C_Receptacle_XKB_U262-16XN-4BVC11 | 1 | USB_C_Receptacle_XKB_U262-16XN-4BVC11 | LCSC | C319148 | 0.37 | 0.37
F1 | Fuse_1206_3216Metric_Pad1.42x1.75mm_HandSolder | 1 | Fuse_1206_3216Metric_Pad1.42x1.75mm_HandSolder | Mouser | 576-0466.500NR | 0.65 | 0.65
Spacers Analog Discovery 2 | M3 x 10mm Fem/Fem | 4 | M3 x 10mm Fem/Fem | Mouser | 710-970100321 | 0.36 | 1.44
Spacers Board | M3 x 20mm Fem/Fem | 6 | M3 x 20mm Fem/Fem | Mouser | 710-970200354 | 0.567 | 3.402
Con Analog Discovery 2 | Headers & Wire Housings .1CL IDC REC 2X15P MIL 30AU | 2 | Headers & Wire Housings .1CL IDC REC 2X15P MIL 30AU | Mouser | 571-1658623-7 | 2.41 | 4.82
PCB screws | M3 x 4mm | 20 | M3 x 4mm | Mouser | 481-0263 | 0.16 | 3.2